## BOM_HS_PROJECT_INFO2_PCB1_2024-
No. | Quantity | Comment | Designator | Footprint | Value | Manufacturer Part | Manufacturer | Supplier Part | Supplier
1 | 1 | 2.7kHz | BUZZER1 | BUZ-SMD_4P-L8.5-W8.5-P8.50-BR | 2.7kHz | MLT-8530 | 华能 | C94599 | LCSC
2 | 1 | 10nF | C1 | C0603 | 10nF | CL10B103KB8NNNC | SAMSUNG(三星) | C1589 | LCSC
3 | 12 | 100nF | C2,C9,C10,C11,C12,C13,C14,C15,C18,C19,C26,C28 | C0603 | 100nF | CL10B104KB8NNNC | SAMSUNG(三星) | C1591 | LCSC
4 | 1 | 1uF | C3 | C0603 | 1uF | CL10A105KO8NNNC | SAMSUNG(三星) | C1592 | LCSC
5 | 10 | 10uF | C4,C5,C6,C7,C8,C16,C17,C27,C29,C30 | C0603 | 10uF | CL10A106MO8NQNC | SAMSUNG(三星) | C92487 | LCSC
6 | 6 | 1uF | C20,C21,C22,C23,C24,C25 | mws_c0603 | 1uF | CL10A105KB8NNNC | SAMSUNG(三星) | C15849 | LCSC
7 | 1 | USBLC6-2P6 | D1 | SOT-666-6_L1.6-W1.2-P0.50-LS1.6-BR |  | USBLC6-2P6 | ST(意法半导体) | C15999 | LCSC
8 | 1 | 1N4007 A7 | D2 | SOD-123FL_L2.8-W1.8-LS3.7-RD |  | 1N4007 A7 | MSKSEMI(美森科) | C2902912 | LCSC
9 | 1 | PZ254-1-02-W-8.5 | H1 | HDR-TH_2P-P2.54-H-M-W10.4 |  | PZ254-1-02-W-8.5 | HCTL(华灿天禄) | C2894944 | LCSC
10 | 1 | TX-BGRWPY10B140-001D | LED1 | LED-SMD_12P_TX-BGRWPY10B140-001D |  | TX-BGRWPY10B140-001D |  | C9900068932 | LCSC
11 | 1 | XL-2012UBC | LED2 | LED0805-RD |  | XL-2012UBC | XINGLIGHT(成兴光) | C965817 | LCSC
12 | 1 | BC817-40,215 | Q1 | SOT-23-3_L2.9-W1.6-P1.90-LS2.8-BR |  | BC817-40,215 | Nexperia(安世) | C52801 | LCSC
13 | 12 | 10kΩ | R1,R2,R7,R8,R9,R10,R11,R12,R15,R16,R17,R23 | R0603 | 10kΩ | 0603WAF1002T5E | UNI-ROYAL(厚声) | C25804 | LCSC
14 | 11 | 5.1kΩ | R3,R4,R5,R6,R13,R14,R18,R19,R20,R21,R22 | R0603 | 5.1kΩ | 0603WAF5101T5E | UNI-ROYAL(厚声) | C23186 | LCSC
15 | 1 | 100Ω | R24 | R0603 | 100Ω | 0603WAJ0101T5E | UNI-ROYAL(厚声) | C25201 | LCSC
16 | 2 | TS-1088-AR02016 | SW1,SW2 | SW-SMD_L3.9-W3.0-P4.45 |  | TS-1088-AR02016 | XUNPU(讯普) | C720477 | LCSC
17 | 1 | 2.4GHz | U1 | WIRELM-SMD_ESP32-S3-WROOM-1 | 2.4GHz | ESP32-S3-WROOM-1-N8R2 | ESPRESSIF(乐鑫) | C2913204 | LCSC
18 | 1 | MC-118LD-H65 | U2 | USB-C-TH_HANBO_MC-118LD-H65 |  | MC-118LD-H65 | HANBO(汉博) | C6332304 | LCSC
19 | 6 | CN5711 | U3,U4,U5,U6,U9,U10 | SOIC-8_L5.0-W4.0-P1.27-LS6.0-BL-EP2.0 |  | CN5711 | CONSONANCE(上海如韵) | C35634 | LCSC
20 | 1 | AHT20 | U7 | SENSOR-SMD_L3.0-W3.0-P1.00-BR |  | AHT20 | 广州奥松 | C2757850 | LCSC
21 | 1 | AGS10 | U8 | SENSOR-SMD_AGS10 |  | AGS10 | 广州奥松 | C3012632 | LCSC
22 | 1 | LTR-308ALS-01 | U11 | SENSOR-SMD_6P-L2.0-W2.0-P0.65-BL |  | LTR-308ALS-01 | LITEON(光宝) | C492382 | LCSC
23 | 1 | AMS1117-3.3 | U12 | SOT-223-3_L6.5-W3.4-P2.30-LS7.0-BR |  | AMS1117-3.3 | AMS | C6186 | LCSC