## PickAndPlace_PCB1_2024-06-23
Designator | Device | Footprint | Mid X | Mid Y | Ref X | Ref Y | Pad X | Pad Y | Pins | Layer | Rotation | SMD | Comment
R16 | 0603WAF1002T5E | R0603 | 32.45mm | -10.651mm | 32.45mm | -10.651mm | 33.203mm | -10.651mm | 2 | B | 180 | Yes | 10kΩ
R17 | 0603WAF1002T5E | R0603 | 31.751mm | -22.198mm | 31.751mm | -22.198mm | 31.751mm | -21.444mm | 2 | B | 270 | Yes | 10kΩ
R15 | 0603WAF1002T5E | R0603 | 32.427mm | -9.051mm | 32.427mm | -9.051mm | 33.181mm | -9.051mm | 2 | B | 180 | Yes | 10kΩ
SW1 | TS-1088-AR02016 | SW-SMD_L3.9-W3.0-P4.45 | 8.5mm | -30.5mm | 8.5mm | -30.5mm | 6.315mm | -30.5mm | 2 | B | 0 | Yes | TS-1088-AR02016
SW2 | TS-1088-AR02016 | SW-SMD_L3.9-W3.0-P4.45 | 16.5mm | -30.5mm | 16.5mm | -30.5mm | 14.315mm | -30.5mm | 2 | B | 0 | Yes | TS-1088-AR02016
C1 | CL10B103KB8NNNC | C0603 | 12.7mm | -4.1mm | 12.7mm | -4.1mm | 12mm | -4.1mm | 2 | B | 0 | Yes | 10nF
C2 | CL10B104KB8NNNC | C0603 | 12.7mm | -2.3mm | 12.7mm | -2.3mm | 12mm | -2.3mm | 2 | B | 0 | Yes | 100nF
C4 | CL10A106MO8NQNC | C0603 | 12.7mm | 1.3mm | 12.7mm | 1.3mm | 12mm | 1.3mm | 2 | B | 0 | Yes | 10uF
C5 | CL10A106MO8NQNC | C0603 | 12.7mm | 3.05mm | 12.7mm | 3.05mm | 12mm | 3.05mm | 2 | B | 0 | Yes | 10uF
R1 | 0603WAF1002T5E | R0603 | 9.95mm | -33mm | 9.95mm | -33mm | 10.703mm | -33mm | 2 | B | 180 | Yes | 10kΩ
C7 | CL10A106MO8NQNC | C0603 | 10mm | -34.65mm | 10mm | -34.65mm | 9.3mm | -34.65mm | 2 | B | 0 | Yes | 10uF
R6 | 0603WAF5101T5E | R0603 | 31.2mm | 10.4mm | 31.2mm | 10.4mm | 31.2mm | 9.647mm | 2 | B | 90 | Yes | 5.1kΩ
R3 | 0603WAF5101T5E | R0603 | 23.7mm | 15.4mm | 23.7mm | 15.4mm | 23.7mm | 16.153mm | 2 | B | 270 | Yes | 5.1kΩ
C8 | CL10A106MO8NQNC | C0603 | 23.7mm | 12.3mm | 23.7mm | 12.3mm | 23.7mm | 13mm | 2 | B | 270 | Yes | 10uF
C6 | CL10A106MO8NQNC | C0603 | 30.1mm | 18.2mm | 30.1mm | 18.2mm | 30.1mm | 18.9mm | 2 | B | 270 | Yes | 10uF
D1 | USBLC6-2P6 | SOT-666-6_L1.6-W1.2-P0.50-LS1.6-BR | 31.2mm | 13.1mm | 31.2mm | 13.1mm | 31.925mm | 13.6mm | 6 | B | 0 | Yes | USBLC6-2P6
R4 | 0603WAF5101T5E | R0603 | -4.346mm | 34.643mm | -4.346mm | 34.643mm | -5.099mm | 34.643mm | 2 | B | 0 | Yes | 5.1kΩ
R5 | 0603WAF5101T5E | R0603 | 4.3mm | 34.65mm | 4.3mm | 34.65mm | 5.053mm | 34.65mm | 2 | B | 180 | Yes | 5.1kΩ
U7 | AHT20 | SENSOR-SMD_L3.0-W3.0-P1.00-BR | -36mm | 0mm | -36mm | 0mm | -37mm | 1mm | 6 | T | 180 | Yes | AHT20
U8 | AGS10 | SENSOR-SMD_AGS10 | 0mm | 36mm | 0mm | 36mm | -1.27mm | 34.65mm | 4 | T | 0 | Yes | AGS10
U11 | LTR-308ALS-01 | SENSOR-SMD_6P-L2.0-W2.0-P0.65-BL | 36mm | 0mm | 36mm | 0mm | 35.35mm | -0.95mm | 6 | T | 0 | Yes | LTR-308ALS-01
C11 | CL10B104KB8NNNC | C0603 | -4.35mm | 37.35mm | -4.35mm | 37.35mm | -5.05mm | 37.35mm | 2 | B | 0 | Yes | 100nF
C14 | CL10B104KB8NNNC | C0603 | 36.1mm | -2.7mm | 36.1mm | -2.7mm | 36.8mm | -2.7mm | 2 | B | 180 | Yes | 100nF
C15 | CL10B104KB8NNNC | C0603 | -35.9mm | 2.7mm | -35.9mm | 2.7mm | -35.2mm | 2.7mm | 2 | B | 180 | Yes | 100nF
R2 | 0603WAF1002T5E | R0603 | 17.95mm | -33mm | 17.95mm | -33mm | 17.197mm | -33mm | 2 | B | 0 | Yes | 10kΩ
U12 | AMS1117-3.3_C6186 | SOT-223-3_L6.5-W3.4-P2.30-LS7.0-BR | 10.45mm | 9.6mm | 10.45mm | 9.6mm | 7.48mm | 7.3mm | 4 | B | 180 | Yes | AMS1117-3.3
C26 | CL10B104KB8NNNC | C0603 | 5.083mm | 11.169mm | 5.083mm | 11.169mm | 5.083mm | 10.469mm | 2 | B | 90 | Yes | 100nF
C27 | CL10A106MO8NQNC | C0603 | 3.35mm | 11.2mm | 3.35mm | 11.2mm | 3.35mm | 10.5mm | 2 | B | 90 | Yes | 10uF
C28 | CL10B104KB8NNNC | C0603 | 5.065mm | 8.005mm | 5.065mm | 8.005mm | 5.065mm | 8.705mm | 2 | B | 270 | Yes | 100nF
C29 | CL10A106MO8NQNC | C0603 | 3.343mm | 8.019mm | 3.343mm | 8.019mm | 3.343mm | 8.719mm | 2 | B | 270 | Yes | 10uF
C16 | CL10A106MO8NQNC | C0603 | 36.1mm | -4.5mm | 36.1mm | -4.5mm | 35.4mm | -4.5mm | 2 | B | 0 | Yes | 10uF
C17 | CL10A106MO8NQNC | C0603 | 12.7mm | 4.8mm | 12.7mm | 4.8mm | 13.4mm | 4.8mm | 2 | B | 180 | Yes | 10uF
U3 | CN5711 | SOIC-8_L5.0-W4.0-P1.27-LS6.0-BL-EP2.0 | -21mm | -10mm | -21mm | -10mm | -19.095mm | -12.769mm | 9 | B | 180 | Yes | CN5711
C9 | CL10B104KB8NNNC | C0603 | -17.3mm | 13.5mm | -17.3mm | 13.5mm | -17.3mm | 12.8mm | 2 | B | 90 | Yes | 100nF
R13 | 0603WAF5101T5E | R0603 | -19.05mm | -16mm | -19.05mm | -16mm | -19.05mm | -16.753mm | 2 | B | 90 | Yes | 5.1kΩ
LED2 | XL-2012UBC | LED0805-RD | 19.8mm | 0.9mm | 19.8mm | 0.9mm | 20.9mm | 0.9mm | 2 | B | 180 | Yes | XL-2012UBC
R22 | 0603WAF5101T5E | R0603 | 16.1mm | 0.9mm | 16.1mm | 0.9mm | 16.853mm | 0.9mm | 2 | B | 180 | Yes | 5.1kΩ
U5 | CN5711 | SOIC-8_L5.0-W4.0-P1.27-LS6.0-BL-EP2.0 | -13mm | -10mm | -13mm | -10mm | -11.095mm | -12.769mm | 9 | B | 180 | Yes | CN5711
C12 | CL10B104KB8NNNC | C0603 | -9.3mm | 13.5mm | -9.3mm | 13.5mm | -9.3mm | 12.8mm | 2 | B | 90 | Yes | 100nF
R18 | 0603WAF5101T5E | R0603 | -11.05mm | -16mm | -11.05mm | -16mm | -11.05mm | -16.753mm | 2 | B | 90 | Yes | 5.1kΩ
U9 | CN5711 | SOIC-8_L5.0-W4.0-P1.27-LS6.0-BL-EP2.0 | -5mm | -10mm | -5mm | -10mm | -3.095mm | -12.769mm | 9 | B | 180 | Yes | CN5711
C18 | CL10B104KB8NNNC | C0603 | -1.4mm | 13.5mm | -1.4mm | 13.5mm | -1.4mm | 12.8mm | 2 | B | 90 | Yes | 100nF
R20 | 0603WAF5101T5E | R0603 | -3.1mm | -16mm | -3.1mm | -16mm | -3.1mm | -16.753mm | 2 | B | 90 | Yes | 5.1kΩ
U4 | CN5711 | SOIC-8_L5.0-W4.0-P1.27-LS6.0-BL-EP2.0 | -20.9mm | 10mm | -20.9mm | 10mm | -22.805mm | 12.769mm | 9 | B | 0 | Yes | CN5711
C10 | CL10B104KB8NNNC | C0603 | -8.6mm | -13.5mm | -8.6mm | -13.5mm | -8.6mm | -12.8mm | 2 | B | 270 | Yes | 100nF
R14 | 0603WAF5101T5E | R0603 | -22.8mm | 16mm | -22.8mm | 16mm | -22.8mm | 16.753mm | 2 | B | 270 | Yes | 5.1kΩ
U6 | CN5711 | SOIC-8_L5.0-W4.0-P1.27-LS6.0-BL-EP2.0 | -5mm | 10mm | -5mm | 10mm | -6.905mm | 12.769mm | 9 | B | 0 | Yes | CN5711
C13 | CL10B104KB8NNNC | C0603 | -16.6mm | -13.5mm | -16.6mm | -13.5mm | -16.6mm | -12.8mm | 2 | B | 270 | Yes | 100nF
R19 | 0603WAF5101T5E | R0603 | -6.9mm | 16mm | -6.9mm | 16mm | -6.9mm | 16.753mm | 2 | B | 270 | Yes | 5.1kΩ
U10 | CN5711 | SOIC-8_L5.0-W4.0-P1.27-LS6.0-BL-EP2.0 | -12.9mm | 10mm | -12.9mm | 10mm | -14.805mm | 12.769mm | 9 | B | 0 | Yes | CN5711
C19 | CL10B104KB8NNNC | C0603 | -24.672mm | -13.499mm | -24.672mm | -13.499mm | -24.672mm | -12.799mm | 2 | B | 270 | Yes | 100nF
R21 | 0603WAF5101T5E | R0603 | -14.8mm | 16mm | -14.8mm | 16mm | -14.8mm | 16.753mm | 2 | B | 270 | Yes | 5.1kΩ
C20 | CL10A105KB8NNNC | mws_c0603 | -6.9mm | -16mm | -6.9mm | -16mm | -6.9mm | -16.8mm | 2 | B | 90 | Yes | 1uF
C21 | CL10A105KB8NNNC | mws_c0603 | -14.9mm | -16mm | -14.9mm | -16mm | -14.9mm | -16.8mm | 2 | B | 90 | Yes | 1uF
C22 | CL10A105KB8NNNC | mws_c0603 | -22.9mm | -16mm | -22.9mm | -16mm | -22.9mm | -16.8mm | 2 | B | 90 | Yes | 1uF
C23 | CL10A105KB8NNNC | mws_c0603 | -11mm | 16mm | -11mm | 16mm | -11mm | 16.8mm | 2 | B | 270 | Yes | 1uF
C24 | CL10A105KB8NNNC | mws_c0603 | -19mm | 16mm | -19mm | 16mm | -19mm | 16.8mm | 2 | B | 270 | Yes | 1uF
C25 | CL10A105KB8NNNC | mws_c0603 | -3.1mm | 16mm | -3.1mm | 16mm | -3.1mm | 16.8mm | 2 | B | 270 | Yes | 1uF
LED1 | TX-BGRWPY10B140-001D | LED-SMD_12P_TX-BGRWPY10B140-001D | 0mm | 0mm | 0mm | 0mm | -6.5mm | 3.75mm | 13 | T | 0 | Yes | TX-BGRWPY10B140-001D
R7 | 0603WAF1002T5E | R0603 | 15.1mm | -3.7mm | 15.1mm | -3.7mm | 15.1mm | -2.947mm | 2 | B | 270 | Yes | 10kΩ
R8 | 0603WAF1002T5E | R0603 | 16.7mm | -3.7mm | 16.7mm | -3.7mm | 16.7mm | -2.947mm | 2 | B | 270 | Yes | 10kΩ
R9 | 0603WAF1002T5E | R0603 | 18.3mm | -3.7mm | 18.3mm | -3.7mm | 18.3mm | -2.947mm | 2 | B | 270 | Yes | 10kΩ
R10 | 0603WAF1002T5E | R0603 | 19.9mm | -3.7mm | 19.9mm | -3.7mm | 19.9mm | -2.947mm | 2 | B | 270 | Yes | 10kΩ
R11 | 0603WAF1002T5E | R0603 | 23.1mm | -3.7mm | 23.1mm | -3.7mm | 23.1mm | -2.947mm | 2 | B | 270 | Yes | 10kΩ
R12 | 0603WAF1002T5E | R0603 | 21.5mm | -3.7mm | 21.5mm | -3.7mm | 21.5mm | -2.947mm | 2 | B | 270 | Yes | 10kΩ
U2 | MC-118LD-H65 | USB-C-TH_HANBO_MC-118LD-H65 | 27.5mm | 13mm | 27.5mm | 13mm | 29.65mm | 15.5mm | 20 | B | 270 | No | MC-118LD-H65
C3 | CL10A105KO8NNNC | C0603 | 12.7mm | -0.5mm | 12.7mm | -0.5mm | 12mm | -0.5mm | 2 | B | 0 | Yes | 1uF
BUZZER1 | MLT-8530_C94599 | BUZ-SMD_4P-L8.5-W8.5-P8.50-BR | -11.2mm | -23.9mm | -11.2mm | -23.9mm | -14.8mm | -20.3mm | 4 | B | 0 | Yes | 2.7kHz
D2 | 1N4007 A7 | SOD-123FL_L2.8-W1.8-LS3.7-RD | -17.3mm | -21.9mm | -17.3mm | -21.9mm | -17.3mm | -20.3mm | 2 | B | 270 | Yes | 1N4007 A7
R23 | 0603WAF1002T5E | R0603 | 1.05mm | -19.35mm | 1.05mm | -19.35mm | 1.803mm | -19.35mm | 2 | B | 180 | Yes | 10kΩ
R24 | 0603WAJ0101T5E | R0603 | -1.412mm | -20.114mm | -1.412mm | -20.114mm | -1.412mm | -20.868mm | 2 | B | 90 | Yes | 100Ω
H1 | PZ254-1-02-W-8.5 | HDR-TH_2P-P2.54-H-M-W10.4 | 10mm | 25mm | 10mm | 25mm | 10mm | 26.27mm | 2 | B | 270 | No | PZ254-1-02-W-8.5
C30 | CL10A106MO8NQNC | C0603 | 10mm | 29.1mm | 10mm | 29.1mm | 10mm | 28.4mm | 2 | B | 90 | Yes | 10uF
U1 | ESP32-S3-WROOM-1-N8R2 | WIRELM-SMD_ESP32-S3-WROOM-1 | 21mm | -16mm | 21mm | -16mm | 12.105mm | -7.25mm | 49 | B | 270 | Yes | 2.4GHz
Q1 | BC817-40,215 | SOT-23-3_L2.9-W1.6-P1.90-LS2.8-BR | -4.3mm | -20.3mm | -4.3mm | -20.3mm | -3.065mm | -19.35mm | 3 | B | 0 | Yes | BC817-40,215